## General
General Data
Slack | 701 | Node slack
Vnom (kV) | 4.8
InternationalSystem | 0 | 1 = International units, 0 = English Units
DeltaLF | 0 | 1 = All loadas are in Delta and the Load Flow is in Delta
V_slack_ph_A | 1.0283
V_slack_ph_B | 1.0249
V_slack_ph_C | 1.0112
Ang_slack_ph_A | -29.5322
Ang_slack_ph_B | -150.5195
Ang_slack_ph_C | 90.1923

## Topology
Node A | Node B | Length | Config.
701 | 702 | 960 | 2
702 | 705 | 400 | 4
702 | 713 | 360 | 3
702 | 703 | 1320 | 2
703 | 727 | 240 | 4
703 | 730 | 600 | 3
704 | 714 | 80 | 4
704 | 720 | 800 | 3
705 | 742 | 320 | 4
705 | 712 | 240 | 4
706 | 725 | 280 | 4
707 | 724 | 760 | 4
707 | 722 | 120 | 4
708 | 733 | 320 | 3
708 | 732 | 320 | 4
709 | 731 | 600 | 3
709 | 708 | 320 | 3
710 | 735 | 200 | 4
710 | 736 | 1280 | 4
711 | 741 | 400 | 3
711 | 740 | 200 | 4
713 | 704 | 520 | 3
714 | 718 | 520 | 4
720 | 707 | 920 | 4
720 | 706 | 600 | 3
727 | 744 | 280 | 3
730 | 709 | 200 | 3
733 | 734 | 560 | 3
734 | 737 | 640 | 3
734 | 710 | 520 | 4
737 | 738 | 400 | 3
738 | 711 | 400 | 3
744 | 728 | 200 | 4
744 | 729 | 280 | 4

## Configurations
Conf | Lin=1, Trafo=0 | R11 | R12 | R13 | R22 | R23 | R33 | X11 | X12 | X13 | X22 | X23 | X33 | B11 | B12 | B13 | B22 | B23 | B33
1 | 1 | 0.2926 | 0.0673 | 0.0337 | 0.2646 | 0.0673 | 0.2926 | 0.1973 | -0.0368 | -0.0417 | 0.19 | -0.0368 | 0.1973 | 159.7919 | 0 | 0 | 159.7919 | 0 | 159.7919
2 | 1 | 0.4751 | 0.1629 | 0.1234 | 0.4488 | 0.1629 | 0.4751 | 0.2973 | -0.0326 | -0.0607 | 0.2678 | -0.0326 | 0.2973 | 127.8306 | 0 | 0 | 127.8306 | 0 | 127.8306
3 | 1 | 1.2936 | 0.4871 | 0.4585 | 1.3022 | 0.4871 | 1.2936 | 0.6713 | 0.2111 | 0.1521 | 0.6326 | 0.2111 | 0.6713 | 74.8405 | 0 | 0 | 74.8405 | 0 | 74.8405
4 | 1 | 2.0952 | 0.5204 | 0.4926 | 2.1068 | 0.5204 | 2.0952 | 0.7758 | 0.2738 | 0.2123 | 0.7398 | 0.2738 | 0.7758 | 60.2483 | 0 | 0 | 60.2483 | 0 | 60.2483
5 | 0 | 0 | 0 | 0 | 0 | 0 | 0 | 1 | 0 | 0 | 1 | 0 | 1 | 1 | 0 | 0 | 1 | 0 | 1

## Loads
Node | Y=1, D=0 | Alfa (PQ=0, I=1, Z=2) | Ph-1 (kW) | Ph-1 (kVAr) | Ph-2 (kW) | Ph-2 (kWAr) | Ph-3 (KW) | Ph-3 (kVAr)
701 | 0 | 0 | 140 | 70 | 140 | 70 | 350 | 175
712 | 0 | 0 | 0 | 0 | 0 | 0 | 85 | 40
713 | 0 | 0 | 0 | 0 | 0 | 0 | 85 | 40
714 | 0 | 1 | 17 | 8 | 21 | 10 | 0 | 0
718 | 0 | 2 | 85 | 40 | 0 | 0 | 0 | 0
720 | 0 | 0 | 0 | 0 | 0 | 0 | 85 | 40
722 | 0 | 1 | 0 | 0 | 140 | 70 | 21 | 10
724 | 0 | 2 | 0 | 0 | 42 | 21 | 0 | 0
725 | 0 | 0 | 0 | 0 | 42 | 21 | 0 | 0
727 | 0 | 0 | 0 | 0 | 0 | 0 | 42 | 21
728 | 0 | 0 | 42 | 21 | 42 | 21 | 42 | 21
729 | 0 | 1 | 42 | 21 | 0 | 0 | 0 | 0
730 | 0 | 2 | 0 | 0 | 0 | 0 | 85 | 40
731 | 0 | 2 | 0 | 0 | 85 | 40 | 0 | 0
732 | 0 | 0 | 0 | 0 | 0 | 0 | 42 | 21
733 | 0 | 1 | 85 | 40 | 0 | 0 | 0 | 0
734 | 0 | 0 | 0 | 0 | 0 | 0 | 42 | 21
735 | 0 | 0 | 0 | 0 | 0 | 0 | 85 | 40
736 | 0 | 2 | 0 | 0 | 42 | 21 | 0 | 0
737 | 0 | 1 | 140 | 70 | 0 | 0 | 0 | 0
738 | 0 | 0 | 126 | 62 | 0 | 0 | 0 | 0
740 | 0 | 0 | 0 | 0 | 0 | 0 | 85 | 40
741 | 0 | 1 | 0 | 0 | 0 | 0 | 42 | 21
742 | 0 | 2 | 8 | 4 | 85 | 40 | 0 | 0
744 | 0 | 0 | 42 | 21 | 0 | 0 | 0 | 0

## Regulators
Line | Tap A | Tap B | Tap C

## Graphic
Node | Pos X | Pos Y
701 | 143 | 80
702 | 143 | 112
703 | 143 | 194
704 | 257 | 113
705 | 95 | 112
706 | 338 | 161
707 | 338 | 63
708 | 79 | 339
709 | 143 | 339
710 | 29 | 422
711 | 240 | 470
712 | 95 | 78
713 | 207 | 112
714 | 257 | 160
718 | 258 | 211
720 | 339 | 114
722 | 292 | 63
724 | 338 | 15
725 | 338 | 211
727 | 103 | 194
728 | 60 | 225
729 | 28 | 194
730 | 143 | 264
731 | 212 | 340
732 | 30 | 340
733 | 79 | 383
734 | 79 | 422
735 | 29 | 454
736 | 29 | 390
737 | 78 | 470
738 | 159 | 470
740 | 239 | 422
741 | 307 | 470
742 | 46 | 112
744 | 60 | 194

## Switches
NODE1 | NODE2 | Closed=1